## BOM_Board1_PCB1_2025-04-23
No. | 数量 | Comment | 标识符 | 封装 | Value | 备注
1 | 3 | TS24CA | BOOT0,MODE,REST | SW-SMD_TS24CA |  | 按键
2 | 2 | 1uF | C1,C2 | C0805 | 1uF | 贴片电容
3 | 7 | 100nF | C3,C4,C9,C12,C13,C14,C15 | C0603 | 100nF | 贴片电容
4 | 2 | 12pF | C10,C11 | C0603 | 12pF | 贴片电容
5 | 1 | 2.54-1*4P母 | H1 | HDR-TH_4P-P2.54-V-F |  | 4pin排针
6 | 1 | PZ254V-11-04P | H2 | HDR-TH_4P-P2.54-V-M |  | 4pin排针
7 | 1 | PZ254V-11-02P | H4 | HDR-TH_2P-P2.54-V-M |  | 2pin排针
8 | 1 | NCD0805R1 | LED1 | LED0805-R-RD |  | 贴片LED
9 | 1 | 1kΩ | R1 | R0805 | 1kΩ | 贴片电阻
10 | 4 | 4.7kΩ | R9,R10,R14,R15 | R0603 | 4.7kΩ | 贴片电阻
11 | 3 | 10kΩ | R11,R12,R13 | R0603 | 10kΩ | 贴片电阻
12 | 1 | SHT20-TR-1.5KS | U1 | DFN-6_L3.0-W3.0-P0.95-TR-EP |  | 温湿度传感器
13 | 1 | AP2112K-3.3TRG1 | U2 | SOT-25-5_L2.9-W1.6-P0.95-LS2.8-BL |  | 电平转换
14 | 1 | SMD0805B050TF | U3 | F0805 |  | 自恢复保险丝
15 | 1 | STM32F103C8T6 | U4 | LQFP-48_L7.0-W7.0-P0.50-LS9.0-BL |  | 单片机
16 | 1 | USB-05 | USB1 | USB-A-TH_USB-05 |  | USB公头
17 | 1 | 8MHz | X1 | CRYSTAL-SMD_4P-L3.2-W2.5-BL | 8MHz | 晶振